## Tutorial
[6 empty] | count | 9 | unk y | unk x | avg unk x | 0.18266
X | Y | xy | x^2 | ycalc | residualy^2 | sum x | 1.8 | 0.72 | 0.17688 | replicates | 3
0.1 | 0.5 | 0.05 | 0.01 | 0.49833 | 2.7778e-06 | sum y | 7.08 | 0.74 | 0.18382
0.1 | 0.45 | 0.045 | 0.01 | 0.49833 | 0.0023361 | sum xy | 1.589 | 0.75 | 0.18728 | avg unk x error | 0.011317
0.1 | 0.52 | 0.052 | 0.01 | 0.49833 | 0.00046944 | sum x^2 | 0.42
0.2 | 0.75 | 0.15 | 0.04 | 0.78667 | 0.0013444 |  |  |  |  | Concentration of unknown
0.2 | 0.78 | 0.156 | 0.04 | 0.78667 | 4.4444e-05 | Denom | 0.54 |  |  | x = 0.18 +- 0.01
0.2 | 0.88 | 0.176 | 0.04 | 0.78667 | 0.0087111
0.3 | 1.08 | 0.324 | 0.09 | 1.075 | 2.5e-05 | Slope | 2.8833
0.3 | 1.02 | 0.306 | 0.09 | 1.075 | 0.003025 | Intercept | 0.21
0.3 | 1.1 | 0.33 | 0.09 | 1.075 | 0.000625
[6 empty] | Variance y | 0.002369
[6 empty] | Std dev Y | 0.048673
[6 empty] | Slope Error | 0.19871
[6 empty] | Intercept Error | 0.042925
Equation for least quares line is =
y = (2.9 +- 0.2 ) x + (0.2+-0.4)

## Dry Lab Part 2
[6 empty] | count | 12 | unk y | unk x | avg unk x | 6.3717
X | Y | xy | x^2 | ycalc | residualy^2 | sum x | 57 | 850.06 | 6.4623 | replicates | 3
1 | 103.21 | 103.21 | 1 | 102.4572 | 0.56678 | sum y | 7388.49 | 835.99 | 6.3595
1 | 107.79 | 107.79 | 1 | 102.4572 | 28.4393 | sum xy | 53469.69 | 826.95 | 6.2934 | avg unk x error, sx | 0.12117
1 | 92.56 | 92.56 | 1 | 102.4572 | 97.9536 | sum x^2 | 405
3 | 406.82 | 1220.46 | 9 | 376.1907 | 938.1558 |  |  |  |  | Concentration of unknown
3 | 350.54 | 1051.62 | 9 | 376.1907 | 657.9569 | Denom | 1611 |  |  | x = 6.4 +- 0.1
3 | 343.3 | 1029.9 | 9 | 376.1907 | 1081.7962
5 | 665.02 | 3325.1 | 25 | 649.9242 | 227.8835 | Slope, m | 136.8668
5 | 695.83 | 3479.15 | 25 | 649.9242 | 2107.3434 | Intercept, b | -34.4096
5 | 634.86 | 3174.3 | 25 | 649.9242 | 226.9298
10 | 1348.73 | 13487.3 | 100 | 1334.258 | 209.4391 | Variance y, s2y | 630.4168
10 | 1307.34 | 13073.4 | 100 | 1334.258 | 724.5781 | Std dev Y, sy | 25.1081
10 | 1332.49 | 13324.9 | 100 | 1334.258 | 3.1258
[6 empty] | Slope Error, sm | 2.167
[6 empty] | Intercept Error, sb | 12.5891
Equation for least quares line is =
y = (137+- 2 ) x + (-34+-13)

## Dry Lab Part 3
[6 empty] | count | 15 | unk y | unk x | avg unk x | 1.24
X | Y | xy | x^2 | ycalc | residualy^2 | sum x | 30 | 850.06 | 4.567 | replicates | 3
0 | 207.39 | 0 | 0 | 181.5187 | 669.3259 | sum y | 7114.35 | 835.99 | 4.4709
0 | 180.7 | 0 | 0 | 181.5187 | 0.67022 | sum xy | 18620.27 | 826.95 | 4.4091 | avg unk x error, sx | 0.064704
0 | 187.07 | 0 | 0 | 181.5187 | 30.8173 | sum x^2 | 90
1 | 326.11 | 326.11 | 1 | 327.9043 | 3.2196 |  |  | x int | -1.24 | Concentration of unknown
1 | 312.14 | 312.14 | 1 | 327.9043 | 248.5142 | Denom | 450 |  |  | x = 6.4 +- 0.1
1 | 323.64 | 323.64 | 1 | 327.9043 | 18.1845
2 | 473.96 | 947.92 | 4 | 474.29 | 0.1089 | Slope, m | 146.3857
2 | 438.47 | 876.94 | 4 | 474.29 | 1283.0724 | Intercept, b | 181.5187
2 | 484.21 | 968.42 | 4 | 474.29 | 98.4064
3 | 609.56 | 1828.68 | 9 | 620.6757 | 123.558 | Variance y, s2y | 213.9819
3 | 626.29 | 1878.87 | 9 | 620.6757 | 31.5207 | Std dev Y, sy | 14.6281
3 | 621.69 | 1865.07 | 9 | 620.6757 | 1.0289
4 | 768.6 | 3074.4 | 16 | 767.0613 | 2.3675 | Slope Error, sm | 2.6707
4 | 782.87 | 3131.48 | 16 | 767.0613 | 249.9139 | Intercept Error, sb | 6.5419
4 | 771.65 | 3086.6 | 16 | 767.0613 | 21.0559
Equation for least quares line is =
y = (137+- 2 ) x + (-34+-13)

## Sheet4
Term | A | 0 |  |  | Sum of Squares | 1872870.2815
| B | 0
| C | 0
| D | 0
| E | 0
X | Y | Y pred | Residual | Residual squared
-10 | 351.8358 | 0 | -351.8358 | 123788.4302
-9.8 | 338.9699 | 0 | -338.9699 | 114900.5931
-9.6 | 326.4344 | 0 | -326.4344 | 106559.4175
-9.4 | 314.2226 | 0 | -314.2226 | 98735.8424
-9.2 | 302.3281 | 0 | -302.3281 | 91402.28
-9 | 290.7447 | 0 | -290.7447 | 84532.4806
-8.8 | 279.4666 | 0 | -279.4666 | 78101.5805
-8.6 | 268.4879 | 0 | -268.4879 | 72085.7524
-8.4 | 257.8033 | 0 | -257.8033 | 66462.5415
-8.2 | 247.4075 | 0 | -247.4075 | 61210.4711
-8 | 237.2955 | 0 | -237.2955 | 56309.1543
-7.8 | 227.4623 | 0 | -227.4623 | 51739.0979
-7.6 | 217.9034 | 0 | -217.9034 | 47481.8917
-7.4 | 208.6142 | 0 | -208.6142 | 43519.8844
-7.2 | 199.5904 | 0 | -199.5904 | 39836.3278
-7 | 190.828 | 0 | -190.828 | 36415.3256
-6.8 | 182.3229 | 0 | -182.3229 | 33241.6399
-6.6 | 174.0713 | 0 | -174.0713 | 30300.8175
-6.4 | 166.0696 | 0 | -166.0696 | 27579.112
-6.2 | 158.3142 | 0 | -158.3142 | 25063.3859
-6 | 150.8018 | 0 | -150.8018 | 22741.1829
-5.8 | 143.529 | 0 | -143.529 | 20600.5738
-5.6 | 136.4928 | 0 | -136.4928 | 18630.2845
-5.4 | 129.6902 | 0 | -129.6902 | 16819.548
-5.2 | 123.1183 | 0 | -123.1183 | 15158.1158
-5 | 116.7742 | 0 | -116.7742 | 13636.2138
-4.8 | 110.6554 | 0 | -110.6554 | 12244.6175
-4.6 | 104.7594 | 0 | -104.7594 | 10974.5319
-4.4 | 99.0835 | 0 | -99.0835 | 9817.54
-4.2 | 93.6255 | 0 | -93.6255 | 8765.7343
-4 | 88.3831 | 0 | -88.3831 | 7811.5741
-3.8 | 83.3541 | 0 | -83.3541 | 6947.9127
-3.6 | 78.5365 | 0 | -78.5365 | 6167.9818
-3.4 | 73.9282 | 0 | -73.9282 | 5465.3743
-3.2 | 69.5272 | 0 | -69.5272 | 4834.0329
-3 | 65.3318 | 0 | -65.3318 | 4268.2415
-2.8 | 61.3401 | 0 | -61.3401 | 3762.6066
-2.6 | 57.5504 | 0 | -57.5504 | 3312.0497
-2.4 | 53.9611 | 0 | -53.9611 | 2911.8025
-2.2 | 50.5706 | 0 | -50.5706 | 2557.3866
-2 | 47.3774 | 0 | -47.3774 | 2244.6152
-1.8 | 44.3799 | 0 | -44.3799 | 1969.5791
-1.6 | 41.5769 | 0 | -41.5769 | 1728.6403
-1.4 | 38.9669 | 0 | -38.9669 | 1518.4232
-1.2 | 36.5487 | 0 | -36.5487 | 1335.8104
-1 | 34.321 | 0 | -34.321 | 1177.9338
-0.8 | 32.2827 | 0 | -32.2827 | 1042.1701
-0.6 | 30.4324 | 0 | -30.4324 | 926.134
-0.4 | 28.7693 | 0 | -28.7693 | 827.6732
-0.2 | 27.2922 | 0 | -27.2922 | 744.862
0 | 26 | 0 | -26 | 676
0.2 | 24.8918 | 0 | -24.8918 | 619.6037
0.4 | 23.9668 | 0 | -23.9668 | 574.4051
0.6 | 23.2238 | 0 | -23.2238 | 539.3454
0.8 | 22.6622 | 0 | -22.6622 | 513.5735
1 | 22.281 | 0 | -22.281 | 496.4412
1.2 | 22.0794 | 0 | -22.0794 | 487.5008
1.4 | 22.0568 | 0 | -22.0568 | 486.5007
1.6 | 22.2122 | 0 | -22.2122 | 493.3836
1.8 | 22.5451 | 0 | -22.5451 | 508.2833
2 | 23.0548 | 0 | -23.0548 | 531.5238
2.2 | 23.7405 | 0 | -23.7405 | 563.6137
2.4 | 24.6017 | 0 | -24.6017 | 605.2461
2.6 | 25.6378 | 0 | -25.6378 | 657.2973
2.8 | 26.8481 | 0 | -26.8481 | 720.8226
3 | 28.2322 | 0 | -28.2322 | 797.0554
3.2 | 29.7894 | 0 | -29.7894 | 887.4078
3.4 | 31.5192 | 0 | -31.5192 | 993.4631
3.6 | 33.4213 | 0 | -33.4213 | 1116.982
3.8 | 35.495 | 0 | -35.495 | 1259.895
4 | 37.7399 | 0 | -37.7399 | 1424.3023
4.2 | 40.1557 | 0 | -40.1557 | 1612.477
4.4 | 42.7417 | 0 | -42.7417 | 1826.8563
4.6 | 45.4978 | 0 | -45.4978 | 2070.0489
4.8 | 48.4234 | 0 | -48.4234 | 2344.8247
5 | 51.5182 | 0 | -51.5182 | 2654.1239
5.2 | 54.7818 | 0 | -54.7818 | 3001.0478
5.4 | 58.2139 | 0 | -58.2139 | 3388.8616
5.6 | 61.8142 | 0 | -61.8142 | 3820.9953
5.8 | 65.5823 | 0 | -65.5823 | 4301.0368
6 | 69.5179 | 0 | -69.5179 | 4832.7398
6.2 | 73.6208 | 0 | -73.6208 | 5420.0163
6.4 | 77.8906 | 0 | -77.8906 | 6066.9393
6.6 | 82.327 | 0 | -82.327 | 6777.7399
6.8 | 86.9299 | 0 | -86.9299 | 7556.8093
7 | 91.6989 | 0 | -91.6989 | 8408.6974
7.2 | 96.6339 | 0 | -96.6339 | 9338.1145
7.4 | 101.7346 | 0 | -101.7346 | 10349.9288
7.6 | 107.0007 | 0 | -107.0007 | 11449.1498
7.8 | 112.432 | 0 | -112.432 | 12640.9546
8 | 118.0284 | 0 | -118.0284 | 13930.7032
8.2 | 123.7897 | 0 | -123.7897 | 15323.8898
8.4 | 129.7156 | 0 | -129.7156 | 16826.1369
8.6 | 135.806 | 0 | -135.806 | 18443.2696
8.8 | 142.0607 | 0 | -142.0607 | 20181.2425
9 | 148.4795 | 0 | -148.4795 | 22046.1619
9.2 | 155.0623 | 0 | -155.0623 | 24044.3169
9.4 | 161.8089 | 0 | -161.8089 | 26182.1201
9.6 | 168.7191 | 0 | -168.7191 | 28466.1347
9.8 | 175.7929 | 0 | -175.7929 | 30903.1437
10 | 183.03 | 0 | -183.03 | 33499.9809